## пристройка 6-7А-А1
ВЕДОМОСТЬ ОБЪЕМОВ РАБОТ № 1
№ пп | Наименование | Ед. изм. | Кол. | Примечание
1 | 2 | 3 | 4 | 5
Раздел 3. По п. № 3_Уборка мусора, растительности с кровли. Восстановление примыкания кровли. Замена покрытия.
Кровля пристройки в осях «6-7/А-А1».
9 | (Прим.) Затаривание строительного мусора в мешки | 1 т | 0.42
10 | Мешки из стеклоткани Цена 7,46/1,18/6,028=1,04 | шт. | 8,484 0,4242/0,05
11 | Устройство примыканий кровель из наплавляемых материалов к стенам и парапетам высотой: до 600 мм без фартуков | 100 м примыканий | 0.12
12 | Изопласт: п сбс эпп-4.0 | м2 | 30.24
13 | Смена обделок из листовой стали (брандмауэров и парапетов без обделки боковых стенок) шириной: до 1 м | 100 м | 0.12
Раздел 6. По п. №6_Постановка маяков на трещины. Зачеканка трещин (при нераскрытии).
Фасад. Оси «1-2/А», «3- 7/А».
29 | Ремонт кирпичной кладки стен отдельными местами (парапета) | 1 м3 кладки | 0.6
30 | Кирпич керамический одинарный, размером 250х120х65 мм, марка 100 | 1000шт | 0.2412
31 | Ремонт лицевой поверхности наружных кирпичных стен при глубине заделки: в 1/2 кирпича площадью в одном месте более 1 м2 | 100 м2 отремонтированной поверхности стен | 0.07
32 | Кирпич керамический одинарный, размером 250х120х65 мм, марка 100 | 1000шт | 0.364
Раздел 9. По п. 9_Ремонт, усиление кирпичной кладки. Восстановление оконных заполнений. Устройство отмостки
Пристройка. Оси «6-7/А-А1».
37 | (Прим.) Затаривание строительного мусора в мешки | 1 т | 0.3
38 | Мешки из стеклоткани Цена 7,46/1,18/6,028=1,04 | шт. | 6 0,3/0,05
39 | Ремонт кирпичной кладки стен отдельными местами (перекладка) | 1 м3 кладки | 2.1
40 | Кирпич керамический одинарный, размером 250х120х65 мм, марка 100 | 1000шт | 0.8442
41 | Усиление конструктивных элементов: стен кирпичных стальными обоймами | 1 т | 1.82
42 | Утройство мощеных подзоров и отмосток толщиной 10 см | 100 м2 подзоров и отмосток | 0.35
43 | Ремонт оконных коробок: в каменных стенах при двух переплетах | 100 коробок или колод | 0.02
44 | Смена обделок из листовой стали (поясков, сандриков, отливов, карнизов) шириной: до 0,4 м | 100 м | 0.06
45 | Простая масляная окраска ранее окрашенных окон: с подготовкой и расчисткой старой краски до 35% | 100 м2 окрашиваемой поверхности | 0.32
46 | Краски масляные и алкидные, готовые к применению белила литопонные ма-25 | т | 0.0052
47 | Остекление оконным стеклом окон: в два переплета, открывающихся в разные стороны | 100 м2 площади проемов по наружному обводу коробок | 0.02
48 | Стекло листовое 1300х1600 мм, марки м4, толщ. 4 мм | м2 | 3.12
Раздел 20. По п. 20_Ремонт кровли
Комната оператора. Оси «6-7/А1-А».
77 | Смена покрытия кровли простой сложности из листовой стали: с настенными желобами и свесами | 100 м2 покрытия | 0.48
78 | Сталь листовая оцинкованная толщ. листа 0,55 мм | т | 0.264
Раздел 21. По п. 21_Ремонт кровли
Санузел. Оси «6-7/А1-А».
79 | Смена покрытия кровли простой сложности из листовой стали: с настенными желобами и свесами | 100 м2 покрытия | 0.16
80 | Сталь листовая оцинкованная толщ. листа 0,55 мм | т | 0.08
Отделочные работы
Потолок
| заделка цементно-песчаным раствором трещины L=2,0м шир 5мм | пм | 2
| расчистка потолков от вспученной краски/побелки и шпаклевки в результате протечек | м2 | 45.1
| обработка потолков от грибка медным купоросом после протечек | м2 | 45.1
| штукатурка толщ до 3мм поверхности потолков | м2 | 45.1
| грунтовка и окраска потолков | м2 | 45.1
Полы
| демонтаж цементно-песчаной стяжки толщ 80мм | м2 | 45.1
| демонтаж керамической плитки (2 душа, туалет) | м2 | 7.2
| устройство армированной цементно-песчаной стяжки t до 80мм | м2 | 45.1
| укладка керамической плитки (душ, туалет) | м2 | 4.6
| окраска пола по стяжке | м2 | 40.5
Стены
| демонтаж керамической плитки (2 душа, туалет) | м2 | 35.2
| выравнивание поверхности стен от клея и штукатурки после снятия керамической плитки (2 душа, туалет) | м2 | 35.2
| демонтаж штукатурки со стен (2 душа, туалет) | м2 | 28.8 | предположительно
| расчистка стен от вспученной побелки и шпаклевки в результате протечек | м2 | 77.1
| расчистка стен от вспученной масляной краски и шпаклевки в результате протечек | м2 | 28.3
| укладка керамической плитки отечественной на стены (1 душ, туалет) | м2 | 41
| шпакдевка стен в местах расчисток | м2 | 28.3
| окраска стен по старой краске с предварительной огрунтовкой | м2 | 184.9
двери
| демонтаж коробки дверной | м2 | 3.34
| демонтаж двери деревянной уличной | м2 | 5.99
| монтаж двери внутренней ДВП | м2 | 3.34
| монтаж двери металлической противопожарной | м2 | 5.99
| расчистка дверей от старой краски | м2 | 25.94
| окраска деревянных дверей с предварительной огрунтовкой | м2 | 25.94
инженерия
| демонтаж кабеля электрического | пм | 109.5 | предположительно
| демонтаж светильников потолочных | шт. | 5
| демонтаж светильников дневного света 2-х ламповых L=1,5м | шт. | 3
| прокладка кабеля электрического | пм | 109.5 | предположительно
| монтаж светильников потолочных | шт. | 5
| монтаж светильников дневного света 2-х ламповых L=1,5м | шт. | 3
| замена вытяжки из воздуховода 150х200 L=2,0м с устройством прохода через окно | шт. | 1
| покраска труб инженерных сетей Д=120 | пм | 17.8
| покраска труб инженерных сетей Д=35 | пм | 35.6