## Smeta
Ремонт квартиры
Наименование | ед.изм. | кол-во | Цена
Ванная+туалет
СТЕНЫ
Грунтовка стен в два слоя (до и после штукатурки) | м2 | 23
Выравнивание под правило штукатурной смесью | м2 | 23
Выставление маяков под уровень | м.погон. | 20.7
Монтаж перегородки и короба из газобетона (толщиной до 1000мм) | м2 | 5.4
Устройство смотрового лючка встраиваемого | шт. | 1
Укладка кафельной плитки 300*600 под углом 90 град. (с учетом перегородки душа с 2-х сторон) | м2 | 29
Запил плитки под 45 град. на внешних углах | м.погон. | 13.3
Затирка швов | м2 | 29
ПОЛ
Устройство трапа из кирпича | компл. | 1
Грунтовка пола в 1 слой | м2 | 5
Устройство стяжки самовыравнивающейся смесью до 30 мм | м2 | 5
Устройство гидроизоляции обмазочной | м2 | 5
Укладка мозаики на трап (с учетом укладки на бортик трапа) | м2 | 1.7
Укладка керамогранита 600*600 под углом 90 град. | м2 | 3.56
Затирка швов | м2 | 5
ЭЛЕКТРИКА
Укладка теплого пола | м2 | 2.5
Монтаж терморегулятора с подключением | шт. | 1
Установка выключателя или розетки с механизмом и коробкой, без учета штробления | шт. | 4
Штробление стен под коробку | шт. | 4
Штробление стен под кабель | м.погон. | 7
Заделка штробы штукатурной смесью | м.погон. | 7
Установка вентилятора вытяжного | шт. | 1
САНТЕХНИКА
Демонтаж полотенцесушила | шт. | 1
Замена стояка | шт. | 1
Штробление стен под трубы | м.погон.
Прокладка труб | м.погон.
Заделка штробы штукатурной смесью | м.погон.
Разводка труб хвс, гвс, канализация | точка | 4
Монтаж инсталляции | шт. | 1
Монтаж раковины без смесителя | шт. | 1
Монтаж смесителя | шт. | 2
Установка полотенцесушила с подключением | шт. | 1
Установка стиральной машины с подключением | шт. | 1
ДВЕРИ
Установка дверного блока | шт. | 1
Врезка замка | шт. | 1
Комната 1 + Коридор 1 + Комната 2
ПОТОЛОК
Устройство подвесного потолка в коридоре из ГКЛ в один уровень (каркас, шумоизоляция, ГКЛ, стыки, шпаклевка, покраска) | м2 | 3.4
ЭЛЕКТРИКА
Установка осветительного прибота (точка) с подключением | шт. | 3
Установка выключателя или розетки с механизмом и коробкой, без учета штробления | шт. | 2
ДВЕРИ
Установка дверного блока | шт. | 2
ПОЛ
Устройство подложки под ламинат (комната 1 + коридор 1) | м2 | 18.8
Настил ламината | м2 | 18.8
СТЕНЫ
Коридор 1
Грунтовка стен в 2 слоя | м2 | 11.4
Сплошная шпаклевка в два слоя с ошкуриванием поверхности | м2 | 11.4
Оклейка стен обоями под покраску | м2 | 11.4
Покраска стен по обоям в 2 слоя | м2 | 11.4
Комната 1
Демонтаж части обоев за 1 слой | м2 | 3.5
Грунтовка стен в 1 слой | м2 | 7
Оклейка стен обоями под покраску | м2 | 7
Покраска стен по обоям в 2 слоя | м2 | 7
Коррекция стык стена/потолок | м.погон. | 15.87
Комната 2
ПОТОЛОК
Частичная зачистка потолка | м2 | 1
Грунтовка потолка в 1 слой | м2 | 10.3
Покраска потолка в 2 слоя | м2 | 10.3
СТЕНЫ
Демонтаж старых обоев за 1 слой | м2 | 28
Частичное шпаклевание стен с ошкуриванием поверхности | м2 | 5 |  | по необходимости
Грунтовка стен в 1 слой | м2 | 28
Оклейка стен обоями под покраску | м2 | 28
Покраска стен по обоям в 2 слоя | м2 | 28
Коридор 2
Демонтаж перегородки | компл. | 1
Демонтаж двери м/комнатной | шт. | 1
Установка дверного блока | шт. | 2
Обшивка стены ГКЛ с установкой каркаса | м2 | 5.3
Грунтовка пола в 1 слой | м2 | 6.3
Укладка керамогранитной плитки стандартного р-ра 300*300 под углом 90 град. | м2 | 6.3
Затирка швов | м2 | 6.3
ЭЛЕКТРИКА
Установка счетчика | шт. | 1
Штробление стен под электрокабель
Установка автоматов
Кухня
Демонтаж конструкции из ГКЛ на потолке | компл. | 1
Обшивка стены ГКЛ с установкой каркаса | м2 | 6.4
Устройство перегородки из ГКЛ | м2 | 3.2
Сплошная шпаклевка стен в два слоя с ошкуриванием поверхности | м2 | 26
Оклейка стен обоями под покраску | м2 | 26
Покраска стен по обоям в 2 слоя | м2 | 26