## смета
СМЕТА
Цель работ: Подготовить квартиру к поклейке обоями, укладке ламината и установке межкомнатных дверей, завершить работы по электрике под ключ, работы по санузлу под ключ
№ | наименование работ | примечание | за ед | кол-во | сумма | оплачено | подпись
1 | штукатурку стен по маякам со шпатлевкой (с грунотовкой 2 слоя) под обои | грунтовка до и после штукатурки, стены не долны иметь отклонений от вертикали по уровню более 3 мм на 2 метра | 300 | 43 | 12900
2 | шпатлевку (с грунотовкой 2 слоя) | грунтовка до и после шпатлевки, стены не долны иметь отклонений от вертикали по уровню более 3 мм на 2 метра, и не должны иметь зазоров более 2 мм при прикладывании 2 метрового правила | 150 | 33 | 4950
3 | стяжка цпс по маякам толщина прбл. 30 мм 29,5 м2 (с грунотовкой 2 слоя) | подготовить основание заделать трещины, убрать все что мешает, прогрунтовать до и после, подготовить полы под настилку ламината | 250 | 29.5 | 7375
4 | сделать откосы на 2 окна и 1 дверь только штукатуркой с шпатлевкой (с грунтовкой 2 слоя) (14мп) | сделать откосы под ключ, со всеми необходимыми работами грунтовкой шпатлевкой покраской, заделкой швов | 250 | 14 | 3500
5 | установить 2 подоконника | установить поконники под ключ со всеми необходимыми работами | 200 | 2 | 400
6 | отделка кафелем санузла 16м2 (с рунтовкой) | Отделка под ключ со всеми уголками, плинтусами, механизмами и декоративными элементами, затиркой швов и прочими необходимыми раб. | 600 | 16 | 9600
7 | установка реечного потолка 3,5 м2 с грунтовкой | под ключ со всеми необходимыми деталями и возможно встроенными светильниками |  | 1 | 0
8 | установкой короба закрывающего трубы | короба также будут отделаны кафелем и должны иметь дверцы для доступа к счетчикам и кранам | 1000 | 1 | 1000
9 | доукомплектовать электрощиток | переделать щиток , поставить двухтарифный счетчик, добавить или заменить автоматы для соответсвия мощности приб. и обеспечения безопасности. | 1000 | 1 | 1000
10 | сделать электрическую разводку (13 коробок с розетками 4 выключателя 4 люстры) | под ключ с установкой всех необходимых выводов для светильников коробок, каналов и трубок для кабеля , выключателей, розеток, накладок. В расчете на мощность приб. | 0 | 0 | 4000
11 | проштробить под разводку 6,5 м бетон остальное по кирпичу | под прокладку кабеля в гофре с последующей заделкой | 150 | 30 | 4500
12 | утопить в стену электрощиток | перенести щиток на откос двходной двери и утопить его в стену, произвести необходимые работы по подключению проводов и заделке щелей под ключ | 1000 | 1 | 1000
13 | установить 2 счетчика на воду | установка должна соответсвовать номативам для последующей опломбировки | 500 | 2 | 1000
14 | сантехническую разводку (унитаз, раковина, компакт, кухня) и вывод под водогрей | установить и подсоеденить ванну, раковину, компакт, подсоеденить 2 смесителя (ванна, раковина) установить душ, сделать вывод (хол вода и сток) под стиральную машину, сделать вывод (хол, гор, сток) на кухню, сделать перелючатель водогрей/горячая, сделать вывод под водогрей. | 6000 | 1 | 6000
15 | проштробить под разводку 2 метра (кирпич) | под установку труб в пенной оплетке | 150 | 2 | 300
16 | Установить полотенцесушитель на короб закрывающий тубы | под ключ | 1000 | 1 | 1000
17 | Выровнять потолок штукатурка под правило со шпатлевкой 29,5 м2 (с грунтовкой) | грунтовка до и после шпатлевки, потолок не должен иметь зазоров более 2 мм при прикладывании 2 метрового правила | 300 | 29.5 | 8850
Все объемы работ по квартире проверены и соответсвуют действительности:_________________________Согласованная стоимость всех работ:____________
67375