## 1
Расчет стоимости - МОНОЛИТ
на комплекс работ по устройству монолитной надстройки (17 шт. секций)
Объект: «Участок № 2. Портового оградительного сооружения акватории Южного района МТП Усть-Луга расположенный по адресу: Ленинградская область, Кингисеппский район, южная часть Лужской губы Финского залива, Морской торговый порт Усть-Луга, Южный район порта.»
№№ п/п | Наименование работ и материалов | Ед. изм. | Кол-во | Стоимость работ, с НДС 18%, руб.
|  |  |  | Цена за 1 ед. | Общая руб.
1 | 3 | 4 | 5 | 6 | 7
Верхнее строение основного участка.
Монолитная надстройка в объеме -17 шт. секций
1 | Комплекс работ по устройству монолитной надстройки в условиях открытого побережья (открытого рейда), (с учетом заполнения СО с отм. +0,7 м), | м3 | 7012.5 | 6200 | 43477500
в т.ч.:
1.1 | Бетон В 25 М350 F200 W8 П4 ЦМИД 4 | м3 | 7117.688 | 5957.9 | 42406473.34
1.2 | Арматура 12-А-III | т | 50.898 | 29150 | 1483676.7
1.3 | Арматура 16-А-III | т | 103.228 | 27950 | 2885222.6
1.4 | Арматура 25-А-III | т | 147.455 | 27750 | 4091876.25
2 | Изготовление закладных деталей с применением сварки, гнутья, сверления (ЗД1) |  | 27.191 | 14000 | 380674
2.1 | Полоса 9x250, C245 | т | 7.271 | 32650 | 237398.15
2.2 | Полоса 9x500, C246 | т | 14.547 | 32250 | 469140.75
2.3 | Полоса 9x140, C247 | т | 4.072 | 32250 | 131322
2.4 | Арматура 10-А-III | т | 1.301 | 30150 | 39225.15
3 | Сверление кольцевыми алмазными сверлами вертикальных отверстий глубиной до 200 мм диаметром: 35 мм; | шт | 68 | 300 | 20400
4 | Установка в шпуры марок деформационных МДП1 (со стоимостью материалов) с заделкой эпоксидным клеем | шт | 68 | 344 | 23392
5 | Антисептическая обработка досок для устройства деформационного шва | м2 | 656 | 100 | 65600
6 | Устройство деформационного шва с дощатой прокладкой толщиной 19 мм (со стоимостью материалов) | м шва | 131 | 928.02 | 121570.62
7 | Очистка кварцевым песком: сплошных наружных поверхностей закладных деталей | м2 | 370.5 | 148 | 54834
8 | Обеспыливание поверхности | м2 | 370.5 | 25 | 9262.5
9 | Обезжиривание поверхностей уайт-спиритом | м2 | 370.5 | 35 | 12967.5
10 | Огрунтовка металлических поверхностей за один раз: грунтовкой ЭП-0263 за 1 раз (со стоимостью материалов) | м2 | 370.5 | 150 | 55575
11 | Окраска металлических огрунтованных поверхностей: эмалью ХС-436 за 2 раза (со стоимостью материалов) | м2 | 370.5 | 240 | 88920
|  |  |  | ИТОГО: | 96055030.56
| Вычитается стоимость давальческих материалов (п.п: 1.1 1.2-1.4, 2.1-2.4): |  |  |  | -51744334.94
|  |  |  | ИТОГО (без стоимости давальческих материалов): | 44310695.62
В т.ч услуги генподряда %5 |  |  |  |  | 2215534.781
|  |  |  | в т.ч. НДС 18%: | 6759258.6539
Примечание: в стоимости работ учтены затраты по аренде плав средств для доставки рабочих к месту производства работ, затраты по погрузке бетона в бадьи бетононасосо, затраты на расходные материалы (проволока вязанка, изготовление закладных деталей из материала Заказчика, расходники перчатки пленка и пр.)
Заказчик предоставляет:
комплект опалубки
плав кран
емкости для бетона
бетон
арматуру
баржу для перевозки емкостей
Оплата выполненных работ производится Генподрядчиком ежемесячно в течение 25 (Двадцать пять) рабочих дней с момента подписания Акта о приемке выполненных работ и Справки о стоимости выполненных работ и затрат и предоставления Генподрядчику полного комплекта документов в соответствии с п.13.2. Договора. Оплата выполненных работ производится Генподрядчиком в размере 90% от расчетной стоимости выполненных работ. Из суммы причитающихся платежей Генподрядчик удерживает сумму в размере 10% от расчетной стоимости выполненных работ в счет формирования резерва Генподрядчика на устранение дефектов/недостатков в Работах, проявившихся до начала и (или) в течение гарантийного периода, которые Подрядчик не устранит своими силами за свой счет и в установленные настоящим Договором сроки